## Sheet1
References | Value | Footprint | Description | Mfr | Mfr P/N | Supplier 1 | Supplier 1 P/N | Quantity
C1 | 0.1 uF | C_0805_2012Metric_Pad1.18x1.45mm_HandSolder | CAP CER 0.1UF 50V X7R 0805 | Samsung Electro-Mechanics | CL21B104KBCNNNC | DigiKey | 1276-1003-1-ND | 1
R1 | 100R | R_0805_2012Metric_Pad1.20x1.40mm_HandSolder | RES 100 OHM 1% 1/8W 0805 | Stackpole Electronics Inc | RMCF0805FT100R | DigiKey | RMCF0805FT100RCT-ND | 1
R2 | 10k | R_0805_2012Metric_Pad1.20x1.40mm_HandSolder | RES 10K OHM 1% 1/8W 0805 | Stackpole Electronics Inc | RMCF0805FT10K0 | DigiKey | RMCF0805FT10K0CT-ND | 1
K1 | QRE1113GR | ARUSM-313_100CY_FAS-M | SENSOR OPTO TRANS REFL SMD PHOTO | onsemi | QRE1113GR | DigiKey | QRE1113GRCT-ND | 1